## B_1 招标工程量清单扉页
| 天门镇金塔村和美乡村精品示范村基础设施项目 |  |  | 工程
招标工程量清单
招 标 人: |  | 造价咨询人:
| (单位盖章) |  | (单位资质专用章)
法定代表人 或其授权人: |  | 法定代表人 或其授权人:
| (签字或盖章) |  | (签字或盖章)
编 制 人: |  | 复 核 人:
| (造价人员签字盖专用章) |  | (造价工程师签字盖专用章)
编制时间: |  | 复核时间:
安徽省建设工程造价计价软件测评合格编号2022JS-09

## C 招标说明
总说明
工程名称:天门镇金塔村和美乡村精品示范村基础设施项目 | 第1页 共3页
安徽省建设工程造价计价软件测评合格编号2022JS-09
总说明
工程名称:天门镇金塔村和美乡村精品示范村基础设施项目 | 第2页 共3页
一、 工程概况： 本项目为天门镇金塔村和美乡村精品示范村基础设施项目，主要内容包括石方护砌、混凝土水沟、户接及成品隔油池等施工项目。 1、建设地点：铜陵市义安区天门镇金塔村境内 2、建设规模：具体详见施工图纸及工程量清单 二、工程招标范围：主要内容包括石方护砌、混凝土水沟、户接及成品隔油池等施工项目。具体详见施工图纸及工程量清单 三、工程量清单编制依据： 1、《建设工程工程量清单计价规范》(2018-安徽)及其各专业工程量计算规范、2018年《安徽省建设工程工程量清单计价办法》及其配套定额 2、国家或省级、行业建设主管部门颁发的计价依据、标准和办法； 3、建设工程设计文件、答疑回复及相关资料 4、与建设工程有关的标准、规范、技术资料； 5、拟定的招标文件 6、施工现场情况、工程特点及常规施工方案 7、其他相关资料 四、工程质量、材料、施工等的特殊要求： 1、工程质量标准：合格； 2、工程材料要求：合格 ； 3、工程施工要求：建设项目中对单项工程的施工顺序等必须符合实际及业主要求。 五、其他需要说明的事项。 （一）清单说明 1、投标人须认真阅读与项目有关的招标文件、设计图纸等，并通过现场勘查，考虑周边环境及施工期间可能出现的事宜，确定其各项可能产生的费用，均应包含在投标报价中，工程结算时不再调整该部分的费用。 2、投标人对工程量清单有任何疑问，应在招标文件规定的疑问提交截止日前提出，否则视为投标人认可该工程量清单已包括了招标范围的全部内容。涉及到包干价的项目，如有疑问应在规定的时间内提出，中标后不得以理解有误、未勘查现场等任何理由要求变更或拒绝实施。 3、工程量清单中每一个子目的“项目特征”未说明或说明不全的，均按业主说明及施工规范要求执行。清单计价包括《安徽省建设工程工程量清单计价规2018》规定的工作内容，投价时应包括施工损耗及规范规定的富余数量的费用，以及项目成型后规范规定的全部工作内容费用。其让他未尽事宜，详见工程量清单计价规范。 4、脚手架、二次倒运（转运）费、临时保护设施费等所有措施费用总价包干，结算不作调整；建筑垃圾和土方运输应封闭运行，严禁泼洒，道路等清扫等费用应充分考虑，体现到报价中，中标后不再另计费用。本工程施工中使用的所有运输车必须执行铜陵市人民政府办公室【办[2017]174号】《铜陵市推广使用全密闭新型绿色环保运输车实施方案的通知》要求，同时须符合有关环卫、市容、城管、交通等部门要求，相关费用由中标单位自理。 5、特别提示（若有）：本工程采用商品砼、预拌砂浆 （二）其他说明 1、无 六、暂列金额（预留金）：0.00 万元，不计规费和税金，计入总价。 七、项目特征描述如不一致的解释顺序如下： 本说明； 图纸及相关规范、标准图集； 工程量清单中的特征描述；
安徽省建设工程造价计价软件测评合格编号2022JS-09
总说明
工程名称:天门镇金塔村和美乡村精品示范村基础设施项目 | 第3页 共3页
安徽省建设工程造价计价软件测评合格编号2022JS-09

## 0_1_E_1 分部分项工程量清单计价表
分部分项工程量清单与计价表
工程名称:天门镇金塔村和美乡村精品示范村基础设施项目 |  |  |  | 标段: |  | 第1页 共10页
序号 | 项目编码 | 项目名称 | 项目特征描述 | 计量 单位 | 工程量 | 金额（元）
[6 empty] | 综合单价 | 合价 | 其中
[8 empty] | 定额 人工费 | 定额 机械费 | 暂估价
组户通、户户通
1 | 040202001002 | 路床（槽）碾压检验 | 1、素土夯实路基 2、压实系数：≥97% 3、其他未尽事项：详见相关规范 | m2 | 1540.50
2 | 040202011002 | 碎石垫层 | 1、部位：组户通 2、做法：10cm级配碎石 3、其他未尽事项：详见相关规范 | m2 | 750.00
3 | 040203007004 | 水泥混凝土路面 | 1、部位：组户通 2、15cmC25混凝土路面； 3、道路模板安装、拆除； 4、含切缝（伸缩缝）、养护等； 5、其他未尽事项：详见相关规范。 | m2 | 1260.00
4 | 040203007001 | 水泥混凝土路面 | 1、部位：户户通 2、10cmC25混凝土路面； 3、道路模板安装、拆除； 4、含切缝（伸缩缝）、养护等； 5、其他未尽事项：详见相关规范。 | m2 | 280.50
石子路
5 | 040202011003 | 碎石垫层 | 1、做法：10cm级配碎石 2、其他未尽事项：详见相关规范 | m2 | 500.00
6 | 040202001004 | 路床（槽）碾压检验 | 1、碎石夯实路基 2、压实系数：≥97% 3、其他未尽事项：详见相关规范 | m2 | 500.00
石方护砌
7 | 010403003001 | 石方护砌 | 1、M5.0水泥砂浆砌筑毛石 2、具体做法结合现场 | m3 | 20.88
混凝土水沟（0.3m*0.3m 200m）
安徽省建设工程造价计价软件测评合格编号2018JS-06
分部分项工程量清单与计价表
工程名称:天门镇金塔村和美乡村精品示范村基础设施项目 |  |  |  | 标段: |  | 第2页 共10页
序号 | 项目编码 | 项目名称 | 项目特征描述 | 计量 单位 | 工程量 | 金额（元）
[6 empty] | 综合单价 | 合价 | 其中
[8 empty] | 定额 人工费 | 定额 机械费 | 暂估价
8 | 040101002002 | 挖沟槽土方 | 1、土壤类别：综合 2、挖土深度：结合现场 | m3 | 67.20
9 | 040103001004 | 回填方 | 1、密实度要求：见相关规范 2、填方材料要求：满足规范要求 | m3 | 24.00
10 | 040103002003 | 余方弃置 | 1、余土弃置 2、投标人综合考虑，土方外运距离自定，结算不作调整 3、土方类别：投标人根据勘察报告，自行考虑 | m3 | 43.20
11 | 010507003001 | 地沟、电缆沟 | 1、C25混凝土排水沟； 2、尺寸：300*300mm，沟底厚度100mm，沟壁120mm； 3、模板安装及拆除； | m | 200.00
混凝土水沟沟壁（0.5m高 200m）
12 | 040103001008 | 回填方 | 1、密实度要求：见相关规范 2、填方材料要求：满足规范要求 3、沟壁外侧土方回填 | m3 | 120.00
13 | WB010516006001 | 植筋 | 1、原沟壁顶部植筋 2、规格：DN10钢筋@400 长度0.4m 3、具体做法结合现场 | 根 | 1000
14 | 010507003004 | 地沟、电缆沟（沟壁） | 1、C25混凝土排水沟； 2、尺寸：沟壁120mm*500mm高*2侧； 3、含模板安装及拆除； | m | 200.00
混凝土涵管（DN800 18m）
15 | 040101002003 | 挖沟槽土方 | 1、土壤类别：综合 2、挖土深度：结合现场 | m3 | 37.80
安徽省建设工程造价计价软件测评合格编号2018JS-06
分部分项工程量清单与计价表
工程名称:天门镇金塔村和美乡村精品示范村基础设施项目 |  |  |  | 标段: |  | 第3页 共10页
序号 | 项目编码 | 项目名称 | 项目特征描述 | 计量 单位 | 工程量 | 金额（元）
[6 empty] | 综合单价 | 合价 | 其中
[8 empty] | 定额 人工费 | 定额 机械费 | 暂估价
16 | 040103001005 | 回填方 | 1、密实度要求：见相关规范 2、填方材料要求：满足规范要求 | m3 | 10.80
17 | 040103002004 | 余方弃置 | 1、余土弃置 2、投标人综合考虑，土方外运距离自定，结算不作调整 3、土方类别：投标人根据勘察报告，自行考虑 | m3 | 27.00
18 | WB040501023002 | 管道混凝土基础 | 1、C20商品砼管道基础，含模板 2、工作量暂定，结算按实调整 | m3 | 3.24
19 | 040501001001 | 混凝土管道铺设（人机配合下管） | 1、雨水管 2、管道类型、管道材质：Ⅱ级钢筋混凝土承插管 3、连接方式：橡胶圈接口，做法参见接口参见06MS201-1P23 4、管径：DN800 | m | 18.00
混凝土涵管（DN300 38m）
20 | 011602001001 | 原混凝土路面拆除 | 1.拆除原混凝土路面 2.拆除混凝土路面基层 3.具体结合现场，结算不予调整 | m2 | 5.00
21 | 040203007006 | 混凝土路面恢复 | 1.拆除后混凝土路面恢复 2.含基层10cm厚碎石垫层恢复 3.15cm厚C25混凝土面层恢复 4.含模板制 安及面层养护等 | m2 | 5.00
22 | 040101002009 | 挖沟槽土方 | 1、土壤类别：综合 2、挖土深度：结合现场 | m3 | 34.20
23 | 040103001011 | 回填方 | 1、密实度要求：见相关规范 2、填方材料要求：满足规范要求 | m3 | 19.00
安徽省建设工程造价计价软件测评合格编号2018JS-06
分部分项工程量清单与计价表
工程名称:天门镇金塔村和美乡村精品示范村基础设施项目 |  |  |  | 标段: |  | 第4页 共10页
序号 | 项目编码 | 项目名称 | 项目特征描述 | 计量 单位 | 工程量 | 金额（元）
[6 empty] | 综合单价 | 合价 | 其中
[8 empty] | 定额 人工费 | 定额 机械费 | 暂估价
24 | 040103002010 | 余方弃置 | 1、余土弃置 2、投标人综合考虑，土方外运距离自定，结算不作调整 3、土方类别：投标人根据勘察报告，自行考虑 | m3 | 15.20
25 | WB040501023003 | 管道混凝土基础 | 1、C20商品砼管道基础，含模板 2、工作量暂定，结算按实调整 | m3 | 5.13
26 | 040501001001 | 混凝土管道铺设（人机配合下管） | 1、雨水管 2、管道类型、管道材质：Ⅱ级钢筋混凝土承插管 3、连接方式：橡胶圈接口，做法参见接口参见06MS201-1P23 4、管径：DN300 | m | 38.00
混凝土水沟（0.3m*1.5m 15m）
27 | 040101002004 | 挖沟槽土方 | 1、土壤类别：综合 2、挖土深度：结合现场 | m3 | 12.24
28 | 040103001006 | 回填方 | 1、密实度要求：见相关规范 2、填方材料要求：满足规范要求 | m3 | 1.80
29 | 040103002005 | 余方弃置 | 1、余土弃置 2、投标人综合考虑，土方外运距离自定，结算不作调整 3、土方类别：投标人根据勘察报告，自行考虑 | m3 | 10.44
30 | 010507003003 | 地沟、电缆沟 | 1、C25混凝土排水沟； 2、尺寸：300*1500mm，沟底厚度100mm，沟壁120mm； 3、模板安装及拆除； | m | 15.00
砖砌挡土墙(155m)
安徽省建设工程造价计价软件测评合格编号2018JS-06
分部分项工程量清单与计价表
工程名称:天门镇金塔村和美乡村精品示范村基础设施项目 |  |  |  | 标段: |  | 第5页 共10页
序号 | 项目编码 | 项目名称 | 项目特征描述 | 计量 单位 | 工程量 | 金额（元）
[6 empty] | 综合单价 | 合价 | 其中
[8 empty] | 定额 人工费 | 定额 机械费 | 暂估价
31 | 010101004012 | 挖沟槽土方 | 1、土壤类别：现场现状，自行综合考虑 2、挖土深度：0.4m 3、投标人应踏勘现场及结合规范要求，综合考虑到报价 | m3 | 47.12
32 | 010103001042 | 回填方 | 1、填方材料品种：素土 2、密实度要求：必须符合设计及规范要求 3、投标人应踏勘现场及结合规范要求，综合考虑到报价 | m3 | 34.73
33 | WB010101013014 | 机械运土方 | 1、废弃料材料品种：多余土方 2、土方运距及弃置点：投标人自行综合考虑，并满足市容、城管、交通、住建部门的相关要求，，且符合铜陵市文明创建要求 3、投标人应踏勘现场及结合规范要求，综合考虑到报价 | m3 | 12.39
34 | 010404001042 | 基础垫层 | 1、混凝土种类：非泵送商品混凝土 2、混凝土强度等级：C20 | m3 | 7.13
35 | 011702001035 | 基础垫层模板 | 1、基础类型：基础垫层模板 2、含钢筋混凝土模板及支架的制作、安装、拆除、整理堆放、场内外运输、清理模板粘结物、杂物、刷隔离剂、支模超高等，一切费用由投标人综合考虑、自行报价 | m2 | 31.00
36 | 010401001001 | 砖基础 | 1、砖品种、规格、强度级：240*120*60砖砌体 2、砂浆强度级：M7.5水泥砂浆 | m3 | 11.16
安徽省建设工程造价计价软件测评合格编号2018JS-06
分部分项工程量清单与计价表
工程名称:天门镇金塔村和美乡村精品示范村基础设施项目 |  |  |  | 标段: |  | 第6页 共10页
序号 | 项目编码 | 项目名称 | 项目特征描述 | 计量 单位 | 工程量 | 金额（元）
[6 empty] | 综合单价 | 合价 | 其中
[8 empty] | 定额 人工费 | 定额 机械费 | 暂估价
37 | 010401003021 | 砖砌体 | 1、砖品种、规格、强度级：240*120*60砖砌体 2、砂浆强度级：M7.5水泥砂浆 | m3 | 22.32
38 | 010507005001 | 混凝土压顶 | 1.C25混凝土压顶 2.规格：240*100 3.2DN6,DN6@150 4.含模板制 安 | m3 | 3.72
铺设波纹管（DN300 12m)
39 | 040101002008 | 挖沟槽土方 | 1、土壤类别：综合 2、挖土深度：见设计图纸 | m3 | 9.60
40 | 040103001010 | 回填方 | 1、密实度要求：见设计图纸及相关规范 2、填方材料要求：满足图纸及规范要求 | m3 | 3.00
41 | 040103002009 | 余方弃置 | 1、余土弃置 2、投标人综合考虑，土方外运距离自定，结算不作调整 3、土方类别：投标人根据勘察报告，自行考虑 | m3 | 6.60
42 | WB040501021003 | 管道垫层 | 1、波纹管道基础：中粗砂回填 2、工作量暂定，结算按实调整 | m3 | 3.65
43 | 040501004002 | 塑料管铺设 | 1、雨水管 2、管道类型、管道材质：HDPE双壁波纹管DN300 3、连接方式：橡胶圈接口，做法参见接口参见06MS201-2-P30 4、管径：DN300 | m | 12.00
充电桩电缆敷设
44 | 040101002005 | 挖沟槽土方 | 1、土壤类别：综合 2、挖土深度：见设计图纸 | m3 | 24.00
安徽省建设工程造价计价软件测评合格编号2018JS-06
分部分项工程量清单与计价表
工程名称:天门镇金塔村和美乡村精品示范村基础设施项目 |  |  |  | 标段: |  | 第7页 共10页
序号 | 项目编码 | 项目名称 | 项目特征描述 | 计量 单位 | 工程量 | 金额（元）
[6 empty] | 综合单价 | 合价 | 其中
[8 empty] | 定额 人工费 | 定额 机械费 | 暂估价
45 | 040103001007 | 回填方 | 1、密实度要求：见设计图纸及相关规范 2、填方材料要求：满足图纸及规范要求 | m3 | 4.00
46 | 040103002006 | 余方弃置 | 1、余土弃置 2、投标人综合考虑，土方外运距离自定，结算不作调整 3、土方类别：投标人根据勘察报告，自行考虑 | m3 | 12.00
47 | 030408003001 | 电缆保护管 PE40 | 1.电缆保护管 2.规格：DN40 PE管 | m | 90.00
48 | 030408001001 | 电力电缆 YJV-3*6mm2 | 1.敷设电力电缆 2.规格：YJV-3*6mm2 3.含电缆头制、安 | m | 100.00
拦水坝及混凝土地坪等
49 | 010501006003 | 拦水坝 | 1.拦水坝 2.混凝土强度等级：C25 3.高度：1m，上口宽0.5m，下口宽1m | m3 | 21.00
50 | 011702001036 | 拦水坝模板 | 1、拦水坝模板制、安 | m2 | 36.00
51 | 010501006004 | 毛石混凝土基础 | 1.毛石混凝土基础 2.混凝土强度等级：C25 3.规格：18m*15m*0.3m | m3 | 81.00
52 | 040202001003 | 路床（槽）碾压检验 | 1、素土夯实路基 2、压实系数：≥97% 3、其他未尽事项：详见相关规范 | m2 | 613.00
53 | 040203007003 | 水泥混凝土地坪 | 1.水泥混凝土地坪 2.混凝土强度等级：C25 3.厚度：15cm 4.含模板制、安、养护等 | m2 | 561.00
安徽省建设工程造价计价软件测评合格编号2018JS-06
分部分项工程量清单与计价表
工程名称:天门镇金塔村和美乡村精品示范村基础设施项目 |  |  |  | 标段: |  | 第8页 共10页
序号 | 项目编码 | 项目名称 | 项目特征描述 | 计量 单位 | 工程量 | 金额（元）
[6 empty] | 综合单价 | 合价 | 其中
[8 empty] | 定额 人工费 | 定额 机械费 | 暂估价
54 | 040203007005 | 水泥混凝土地坪 | 1.水泥混凝土地坪 2.混凝土强度等级：C25 3.厚度：12cm 4.含模板制、安、养护等 | m2 | 52.00
户接及成品隔油池（40户）
55 | 040101002007 | 挖沟槽土方 | 1.人机配合挖沟槽土方,土壤类别及挖土深度投标人自行考虑 2.其它符合相关规范要求 | m3 | 64.00
56 | 040103001009 | 回填方 | 1.沟槽土方回填，就地回填 2.其它符合相关规范要求 | m3 | 48.00
57 | 040103002008 | 余方弃置 | 1、余土弃置 2、运距：投标人勘查现场后自定 | m3 | 16.00
58 | 031001006002 | DN110塑料管 | 1.管道材质：UPVC管 2.连接方式：承插胶圈接口 3.管径：DN110 | m | 400.00
59 | 031001006003 | DN50或DN75塑料管 | 1.管道材质：UPVC管 2.连接方式：承插胶圈接口 3.管径：DN75或DN50 4.根据现场实际情况进行安装 | m | 800.00
60 | ZB001001001004 | 成品隔油池 | 1.400*400*400成品隔油池 2.含土方开挖、回填 3.材质：PE塑料 4.含油水进水口、一级过滤篮、二级过滤池、加厚玻璃盖子等 5.具体详见设计图纸 | 座 | 40
安徽省建设工程造价计价软件测评合格编号2018JS-06
分部分项工程量清单与计价表
工程名称:天门镇金塔村和美乡村精品示范村基础设施项目 |  |  |  | 标段: |  | 第9页 共10页
序号 | 项目编码 | 项目名称 | 项目特征描述 | 计量 单位 | 工程量 | 金额（元）
[6 empty] | 综合单价 | 合价 | 其中
[8 empty] | 定额 人工费 | 定额 机械费 | 暂估价
61 | 040504001001 | 砌筑检查井（内径500*500） | 1.土方挖填、外运、运距及弃土点投标人自行考虑 2.垫层、材质及厚度：C20砼,10cm厚 3.树脂盖板（带拉环） 4.砖砌体24cm厚、内侧抹灰找平等 5.其它符合相关规范要求 | 座 | 40
| 04005 | 分散式污水处理沉淀池及人工湿地工程（40户）
62 | 040101003001 | 土方开挖、回填及外运 | 1.土方开挖、回填及外运 2.土壤类别：详见图纸及地勘 3.挖土深度：详见图纸 4.外运距离自行考虑，结算不予调整 | m3 | 281.52
63 | 010404001043 | 基础垫层 | 1.100厚碎石垫层 | m3 | 14.17
64 | 010404001044 | 基础垫层 | 1.100厚C25防水混凝土底板 2.含基础模板制、安 | m3 | 11.21
65 | 010401003022 | 实心砖墙 | 1.砖品种、规格、强度级：MU20红砖 2.墙体类型：120mm厚 3.砂浆强度级：MU10水泥砂浆 | m3 | 39.86
66 | 011201001002 | 墙面一般抹灰 | 1.内外侧及底板20厚1：2防水砂浆抹灰 | m2 | 652.80
67 | 010505003001 | 预制盖板 | 1.预制C25钢筋砼盖板 2.含预制盖板模板及混凝土、钢筋等所有内容 3.规格：990mm*1140mm*70mm 4.具体做法详见图纸 | 套 | 40
安徽省建设工程造价计价软件测评合格编号2018JS-06
分部分项工程量清单与计价表
工程名称:天门镇金塔村和美乡村精品示范村基础设施项目 |  |  |  | 标段: |  | 第10页 共10页
序号 | 项目编码 | 项目名称 | 项目特征描述 | 计量 单位 | 工程量 | 金额（元）
[6 empty] | 综合单价 | 合价 | 其中
[8 empty] | 定额 人工费 | 定额 机械费 | 暂估价
68 | WB040504019001 | 500*500复合树脂井盖 | 1.500*500复合树脂井盖 2.带拉环 3.具体做法详见图纸 | 套 | 40
69 | 031001006001 | DN110塑料管 | 1.管道材质：UPVC管 2.连接方式：承插胶圈接口 3.管径：DN110 | m | 60.00
70 | ZB001001001003 | 人工湿地 | 1.200厚150-200mm碎石垫层 2.500厚30-50mm沸石垫层 3.100厚15-20碎石垫层 4.100厚粗砂垫层 | m2 | 38.40
71 | 050102009001 | 栽植水生植物 | 1、菖蒲和美人蕉等湿地作物 2、种植密度：每平米不少于25株 3、养护期两年 4、具体详见图纸及规范要求 | m2 | 38.40
其他
72 | 011705001001 | 大型机械设备进出场及安拆 | 1.大(中)型机械进(退)场及组装拆卸费 2.本项包干，投标人结合整个现场实际情况综合考虑后自行报价，中标后将不再调整。 | 项 | 1
安徽省建设工程造价计价软件测评合格编号2018JS-06

## 0_1_F_措施项目清单与计价表
措施项目清单与计价表
工程名称:天门镇金塔村和美乡村精品示范村基础设施项目 |  |  | 标段: |  | 第1页 共1页
序号 | 项目编码 | 项目名称 | 计算基础 | 费率(%) | 金额(元)
1 | SC-01 | 夜间施工增加费 | 分部分项人工基价+分部分项机械基价-(大型机械进出场及安拆人工基价+大型机械进出场及安拆机械基价) | 0.5
2 | SC-02 | 二次搬运费 | 分部分项人工基价+分部分项机械基价-(大型机械进出场及安拆人工基价+大型机械进出场及安拆机械基价) | 1.2
3 | SC-03 | 冬雨季施工增加费 | 分部分项人工基价+分部分项机械基价-(大型机械进出场及安拆人工基价+大型机械进出场及安拆机械基价) | 0.8
4 | SC-04 | 已完工程及设备保护费 | 分部分项人工基价+分部分项机械基价-(大型机械进出场及安拆人工基价+大型机械进出场及安拆机械基价) | 0.1
5 | SC-05 | 工程定位复测费 | 分部分项人工基价+分部分项机械基价-(大型机械进出场及安拆人工基价+大型机械进出场及安拆机械基价) | 0.9
6 | SC-06 | 临时保护设施费 | 分部分项人工基价+分部分项机械基价-(大型机械进出场及安拆人工基价+大型机械进出场及安拆机械基价) | 0.1
7 | SC-07 | 行车、行人干扰增加费 | 分部分项人工基价+分部分项机械基价-(大型机械进出场及安拆人工基价+大型机械进出场及安拆机械基价) | 0.2
8 | SC-08 | 赶工措施费 | 分部分项人工基价+分部分项机械基价-(大型机械进出场及安拆人工基价+大型机械进出场及安拆机械基价)
9 | SC-09 | 非夜间施工照明费 | 分部分项人工基价+分部分项机械基价-(大型机械进出场及安拆人工基价+大型机械进出场及安拆机械基价)
合计
安徽省建设工程造价计价软件测评合格编号2018JS-06

## 0_1_G_不可竞争项目清单与计价表
不可竞争项目清单与计价表
工程名称:天门镇金塔村和美乡村精品示范村基础设施项目 |  |  | 标段: |  | 第1页 共1页
序号 | 项目编码 | 项目名称 | 计算基础 | 费率(%) | 金额(元)
1 | SF-01 | 环境保护费 | 分部分项人工基价+分部分项机械基价-(大型机械进出场及安拆人工基价+大型机械进出场及安拆机械基价) | 3.57
2 | SF-02 | 文明施工费 | 分部分项人工基价+分部分项机械基价-(大型机械进出场及安拆人工基价+大型机械进出场及安拆机械基价) | 7.33
3 | SF-03 | 安全施工费 | 分部分项人工基价+分部分项机械基价-(大型机械进出场及安拆人工基价+大型机械进出场及安拆机械基价) | 5.28
4 | SF-04 | 临时设施费 | 分部分项人工基价+分部分项机械基价-(大型机械进出场及安拆人工基价+大型机械进出场及安拆机械基价) | 9.99
5 | SF-05 | 环境保护税
合计
安徽省建设工程造价计价软件测评合格编号2018JS-06

## 0_1_H_2 暂列金额明细表
暂列金额明细表
工程名称:天门镇金塔村和美乡村精品示范村基础设施项目 |  |  | 标段: | 第1页 共1页
序号 | 项目名称 | 计量单位 | 暂定金额(元) | 备注
合计
注：此表由招标人填写，如不能详列，也可只列暂列金额总额，投款人应将上述暂列金额计入投标总价中。 安徽省建设工程造价计价软件测评合格编号2018JS-06

## 0_1_I 税金计价表
税金计价表
工程名称:天门镇金塔村和美乡村精品示范村基础设施项目 |  |  | 标段: | 第1页 共1页
序号 | 项目名称 | 计算基础 | 计算基数 | 费率(%) | 金额(元)
1 | 增值税 | 分部分项工程费+措施项目费+不可竞争费+其他项目费 |  | 9
合计
安徽省建设工程造价计价软件测评合格编号2018JS-06